## Component List
Item | Qty | Reference(s) | Value | Footprint | Digikey Part # | Manufacturer part #
1 | 3 | C201, C204, C213 | 10u 100V | SMD 6.3x7.7 | 732-865060845002CT-ND | 865061000000
2 | 15 | C202, C208, C209, C210, C211, C212, C302, C305, C306, C309, C310, C311, C312, C313, C314 | 100n 50V X7R | 0603 | 399-C0603C104K5RACTUCT-ND | C0603C104K5RACTU
3 | 10 | C203, C301, C401, C402, C403, C404, C405, C406, C407, C408 | 47u 35V | SMD 6.3x5.5 | 732-8508-1-ND | 865081000000
4 | 2 | C205, C207 | 100p 50V C0G | 0603 | 490-1427-1-ND | GRM1885C1H101JA01D
5 | 1 | C206 | 1u 100V Film | 2824 | 478-4539-1-ND | CB052E0105JBC
6 | 2 | C307, C308 | 20p 50V C0G | 0603 | 1276-1187-1-ND | CL10C200JB8NNNC
7 | 8 | D201, D202, D401, D402, D403, D404, D405, D406 | Schottky 40V | SOD-123F | B140S1F-7 | 31-B140S1F-7CT-ND
8 | 2 | D301, D302 | Dual LED | WP934MD | 754-2010-ND | WP934MD/LILGD
9 | 1 | F201 | Fuse Holder | 0031.7701.22 | 486-3856-1-ND | 0031.7701.22
10 | 1 | FB301 | 120 | 0603 | 490-5254-1-ND | BLM18KG121TN1D
11 | 1 | HS201 | 6396BG | 6396BG | 6396BG-ND | 6396BG
12 | 1 | HS202 | Heatsink | 577102B04000G | HS368-ND | 577102B04000G
13 | 1 | J201, J202, J203, J204 | Tab Connector | Through Hole | 36-1211-ND | 1211
14 | 1 | J301 | 6 Pin Header | 2x3 2.54 Through Hole | 952-2121-ND | M20-9980346
15 | 1 | J302 | USB B | Through Hole Right Angle | 102-3999-ND | UJ2-BH-1-TH
16 | 1 | Q201 | IRF510 | TO-220-3 | IRF510PBF-ND | IRF510PBF
17 | 1 | Q401 | FMMT614TA | SOT-23-3 | FMMT614CT-ND | FMMT614TA
18 | 1 | Q402 | FMMT734 | SOT-23-3 | FMMT734CT-ND | FMMT734TA
19 | 1 | R201 | 10K | 0603 | RMCF0603JT10K0CT-ND | RMCF0603JT10K0
20 | 6 | R202, R203, R303, R304, R305, R306 | 1k | 0603 | RMCF0603FT1K00CT-ND | RMCF0603FT1K00
21 | 1 | R204 | 10R | TO-220-4 | Y0926-10A-ND | Y092610R0000T9L
22 | 2 | R401, R402 | 160 | 603 | 311-160GRCT-ND | RC0603JR-07160RL
23 | 3 | RN301, RN302, RN303 | 4x1k | 4x0603 | 60-742C083102JPCT-ND | 742C083102JP
24 | 1 | RN304 | 4x120 | 4x0603 | Y4121CT-ND | EXB-V8V121JV
25 | 1 | S101 | RF Shield Frame | 32x32 | 903-BMI-S-204-FCT-ND | BMI-S-204-F
26 | 2 | TH301, TH302 | 1k NTC | Through Hole | 900-2152723107-ND | 2152723107
27 | 1 | U201 | ADR441B | SOIC-8 | 505-ADR441BRZ-ND | ADR441BRZ
28 | 1 | U202 | LTC1595B | SOIC-8 | LTC1595BCS8#TRPBFCT-ND | LTC1595BCS8#TRPBF
29 | 1 | U203 | OPA4182 | SOIC-14 | 296-OPA4182IDRCT-ND | OPA4182IDR
30 | 1 | U204 | AD7789 | MSOP-10 | AD7789BRMZ-REELCT-ND | AD7789BRMZ-REEL
31 | 1 | U205 | 4x1k | SOIC-8 | ORNT-1KACT-ND | ORNTA1001AT1
32 | 1 | U301 | FT231XS-U | SSOP-10 | 768-1156-5-ND | FT231XS-U
33 | 1 | U302 | ATMEGA328P | TQFP-32 | ATMEGA328P-AU-ND | ATMEGA328P-AU
34 | 1 | U303 | ADuM261N0 | SOIC-16 7.5W | 505-ADUM261N0BRIZ-ND | ADUM261N0BRIZ
35 | 1 | U304 | TMP117xxDRV | WSON-6 | 296-51835-1-ND | TMP117MAIDRVR
36 | 1 | U401 | L78L15 | SOT-89-3 | 497-7769-1-ND | L78L15ABUTR
37 | 1 | U402 | PESE1-S5-S24-M | SMD-10 Module | PESE1-S5-D24-M-TR | PESE1-S5-D24-M-TR
38 | 1 | U403 | L78L05 | SOT-89-3 | 497-1181-1-ND | L78L05ABUTR
39 | 1 | U404 | L79L15 | SOT-89-3 | 497-L79L15ACUCT-ND | L79L15ACUTR
40 | 1 | Y301 | 16 MHz | HC-49/US | XC1776CT-ND | ECS-160-20-3X-TR
Mechanical Parts
Item | Qty | Description | Digikey Part # | Manufacturer Part #
1 | 1 | RF Shield Cover | 903-1016-ND | BMI-S-204-C
2 | 1 | Terminal Block Header | 277-5988-ND | 707264
3 | 1 | Terminal Block | 277-1013-ND | 1757035
4 | 2 | Terminal Block Mounting Screw | 277-5786-ND | 708263
5 | 1 | Enclosure | HM972-ND | 1455K1201
6 | 8 | Crimp Connector | 277-17467-ND | 3240535
7 | 8 | 6-32x3/8" Screw | PMS 632 0038 PH | H356-ND
8 | 1 | 350 mA Fast Blow Fuse | 486-3000-ND | 3404.0043.11